## 土建-分部分项工程项目清单
分部分项工程项目清单
专业工程名称：房修土建工程
序号 | 项目编码 | 项目名称 | 说明 | 计量单位 | 工程量
1 |  | 卫生间
2 | 191701006001 | 木门拆除 | 1.材料品种：拆除木门2.施工安全技术要求3.弃物运距：自行考虑 | 樘 | 33
3 | 191701012001 | 地砖拆除 | 1.材料品种、规格：地砖拆除2.施工安全技术要求3.弃物运距：自行考虑 | m2 | 673.2
4 | 191701011001 | 墙砖拆除 | 1.墙体类型：墙砖拆除2.面层的品种、规格3.施工安全技术要求4.弃物运距：自行考虑 | m2 | 1762.86
5 | 191701017001 | 蹲台拆除 | 1.材料品种、规格：蹲台拆除2.施工安全技术要求3.弃物运距：自行考虑 | m3 | 57.75
6 | 191701017002 | 小便池拆除 | 1.材料品种、规格：小便池拆除 2.施工安全技术要求3.弃物运距：自行考虑 | m3 | 42.9
7 | 191701017003 | 卫生间隔断板拆除 | 1.材料品种、规格2.施工安全技术要求3.弃物运距：自行考虑 | m2 | 774.18
8 | 191701014001 | 顶棚铲除腻子涂料面 | 1.铲除部位名称：顶棚腻子涂料2.铲除部位的截面尺寸3.施工安全技术要求 | m2 | 673.2
9 | 191001005001 | 地面清理抹水泥砂浆找平 | 1.基层清理2.20mm水泥砂浆找平 | m2 | 673.2
10 | 191001005002 | 地面防水涂刷防水砂浆两遍 | 1.防水种类：JS防水涂料两遍 2.墙面上翻300mm | m2 | 849.42
11 | 190201008001 | 卫生间蹲台砌筑 | 1.砌砖名称、部位：卫生间蹲台2.勾缝要求3.砂浆强度等级、配合比 | m3 | 57.75
12 | 191001005003 | 蹲台抹水泥砂浆 | 1.蹲台平面、立面抹20mm水泥砂浆找平层 | m2 | 297
13 | 191002003001 | 块料楼地面 | 1.规格:陶瓷地砖600*600 2.粘贴剂品种：水泥砂浆粘接 | m2 | 673.2
14 | 190901001001 | 墙砖拆除后抹灰找平 | 1.类型：墙面20mm水泥砂浆找平 | m2 | 1762.86
15 | 190904003001 | 块料墙面 | 1. 瓷砖粘接剂粘贴墙砖2.规格：800*800 | m2 | 1762.86
16 | 190910005001 | 卫生间隔断板 | 1.隔断材料品种、规格、颜色2.配件品种、规格：抗倍特 | m2 | 774.18
17 | 191307002001 | 顶棚刮防水腻子刷防水乳胶漆 | 1.基层类型：界面剂一道 2.防水腻子两遍5.乳胶漆两遍 | m2 | 673.2
18 | 190602001001 | 断桥铝合金门 | 1.品种：断桥铝合金门 | m2 | 79.2
19 |  | 水房
20 | 191701006002 | 木门拆除 | 1.材料品种：拆除木门2.施工安全技术要求3.弃物运距：自行考虑 | 樘 | 33
21 | 191701012002 | 地砖拆除 | 1.材料品种、规格：地砖拆除2.施工安全技术要求3.弃物运距：自行考虑 | m2 | 653.4
22 | 191701011002 | 墙砖拆除 | 1.墙体类型：墙砖拆除2.面层的品种、规格3.施工安全技术要求4.弃物运距：自行考虑 | m2 | 1727.88
23 | 191701017004 | 墩布池拆除 | 1.材料品种、规格：墩布池拆除2.施工安全技术要求3.弃物运距：自行考虑 | m3 | 1.452
24 | 191701017005 | 洗漱池拆除 | 1.材料品种、规格：洗漱池拆除2.施工安全技术要求3.弃物运距：自行考虑 | m3 | 49.5
25 | 191701014002 | 顶棚铲除腻子涂料面 | 1.铲除部位名称2.铲除部位的截面尺寸3.施工安全技术要求 | m2 | 653.4
26 | 191001005004 | 地面清理抹水泥砂浆找平 | 1.基层清理2.20mm水泥砂浆找平 | m2 | 653.4
27 | 191001005005 | 地面防水涂刷防水砂浆两遍 | 1.防水种类：JS防水涂料两遍2.墙面上翻300mm | m2 | 828.3
28 | 190901001002 | 墙砖拆除后抹灰找平 | 1.类型：墙面20mm水泥砂浆找平 | m2 | 1727.88
29 | 190904003002 | 块料墙面 | 1. 瓷砖粘接剂粘贴墙砖2.规格：800*800 | m2 | 1727.88
30 | 191002003002 | 块料楼地面 | 1.规格:陶瓷地砖600*600 2.粘贴剂品种：水泥砂浆粘接 | m2 | 673.2
31 | 191307002002 | 顶棚刮防水腻子刷防水乳胶漆 | 1.基层类型：基层清理，界面剂一道 2.防水腻子两遍5.乳胶漆两遍 | m2 | 673.2
32 | 190907001001 | 盥洗室包304不锈钢垭口 | 1.基层：1.8厚细木工板基层2.面层：1.2厚304不锈钢板面层3.双层不锈钢口线4.卫生清理、打胶 | m2 | 69.3

## 土建-总价措施项目清单
总价措施项目清单
专业工程名称：房修土建工程
序号 | 项目编码 | 项目名称 | 说明
1 | 192104001001 | 土建工程—安全文明施工措施费 | 工程施工期间按照国家现行的环境保护、建筑施工安全、施工现场环境与卫生标准和有关规定，购置和更新施工安全防护用具及设施、改善安全生产条件和作业环境所需要的费用。（1）环境保护费：是指施工现场为达到环保部门要求所需要的各项费用。包括施工现场为保持工地清洁、控制扬尘、杜绝废弃物与材料运输中的遗洒、保证排水设施通畅、设置密闭式垃圾站、实现施工垃圾与生活垃圾分类存放等环保措施而发生的费用（2）文明施工费：是指施工现场文明施工所需要的各项费用。包括根据相关规定在施工现场设置企业标志、七牌一图、安全警示标志牌、施工现场围挡以及符合场容场貌、材料堆放、现场防火等要求采取相应措施所发生的费用（3）安全施工费：是指施工现场安全施工所需要的各项费用。包括根据相关规定设置“四口五临边”安全防护设施、现场物料提升架与卸料平台的安全防护设施、垂直交叉作业与高空作业安全防护设施、现场设置安防监控系统设施、现场机械设备（包括电动工具）的安全保护与作业场所和临时安全疏散通道的安全照明与警示设施等所发生的费用（4）临时设施费：是指施工企业为进行城市轨道交通工程施工所必须搭设的生活和生产用的临时建筑物、构筑物和其他临时设施的费用等。包括施工现场临时宿舍、文化福利及公用事业房屋与构筑物、仓库、办公室、加工厂、工地实验室以及规定范围内的道路、水、电、管线等临时设施和小型临时设施等的搭设、维修、拆除、周转或摊销等费用
2 | 192104011001 | 土建工程—竣工验收存档资料编制费 | 按城建档案管理规定，在竣工验收后，应提交的档案资料所发生的费用

## 土建-单价措施项目清单
单价措施项目清单
专业工程名称：房修土建工程
序号 | 项目编码 | 项目名称 | 说明 | 计量单位
1 |  | 脚手架工程
2 | 192101008001 | 装饰脚手架 | 1.搭设方式2.搭设宽度、高度3.脚手架材质4.施工安全技术要求 | m2

## 给排水-分部分项工程项目清单
分部分项工程项目清单
专业工程名称：房修给排水工程
序号 | 项目编码 | 项目名称 | 说明 | 计量单位 | 工程量
1 |  | 卫生间
2 |  | 给排水
3 | 200409001001 | 给水铸铁管道拆除 | 1.给水铸铁管道拆除 2.规格：DN75以内 | m | 303.6
4 | 200409001002 | UPVC排水管DN150拆除 | 1.品种：UPVC排水管拆除2.规格：DN150 | m | 303.6
5 | 200409001003 | UPVC排水管DN110拆除 | 1.品种：UPVC排水管拆除2.规格：DN100 | m | 151.8
6 | 200409003001 | 蹲便器拆除 | 1.材质：蹲便器拆除2.组装方式3.型号、规格 | 个 | 198
7 | 200401004001 | PPRDN63给水管安装 | 1.安装部位：给水2.介质3.材质、规格：DN63 4.连接形式5.压力试验及吹、洗设计要求 | m | 118.8
8 | 200401004002 | PPRDN50给水管安装 | 1.安装部位：给水2.介质3.材质、规格：DN50 4.连接形式5.压力试验及吹、洗设计要求 | m | 184.8
9 | 200401004003 | PPRDN32给水管安装 | 1.安装部位：给水2.介质3.材质、规格：DN32 4.连接形式5.压力试验及吹、洗设计要求 | m | 39.6
10 | 200402001001 | PPRDN50给水阀门 | 1.类型：塑料阀门 2.材质：PPR 3.规格、压力等级：DN50 4.连接形式5.焊接方法6.接口方式及材质 | 个 | 33
11 | 200401004004 | UPVC排水管DN150安装 | 1.安装部位：排水 2.介质3.材质、规格：UPVC排水管DN150 4.连接形式5.压力试验及吹、洗设计要求 | m | 316.8
12 | 200401004005 | UPVC排水管DN110安装 | 1.安装部位：排水 2.介质3.材质、规格：UPVC排水管DN110 4.连接形式5.压力试验及吹、洗设计要求 | m | 138.6
13 | 200401004006 | UPVC排水管DN75安装 | 1.安装部位：排水 2.介质3.材质、规格：UPVC排水管DN75 4.连接形式5.压力试验及吹、洗设计要求 | m | 82.5
14 | 200404001001 | 蹲便器安装 | 1.类型：蹲便器2.附件：含冲水阀等附件 | 套 | 198
15 | 200404001002 | 不锈钢地漏安装 | 1.材质2.规格、类型3.组装形式4.附件名称、数量 | 套 | 33
16 |  | 采暖
17 | 200409004001 | 铸铁暖气片拆除 | 1.型号、规格：10片 | 组 | 33
18 | 200405002001 | 钢制散热器安装 | 1.种类：钢制散热器2.规格：10片一组 | 组 | 33
19 |  | 电气
20 | 200110010001 | 开关面板拆除 | 对拆除的弱电设备、器件均加以整理记录 | 套 | 33
21 | 200110009001 | 照明器具拆除 | 对拆除的内容做文字记载，载明原工艺、材料、做法等 | 套 | 33
22 | 200102010001 | 开关面板安装 | 1.名称2.型号3.规格4.接线端子材质、规格5.额定电流（A） | 个 | 33
23 | 200108001001 | LED防水吸顶灯 | 1.名称：LED防水吸顶灯 2.型号3.规格：500mm 4.类型 | 套 | 33
24 |  | 水房
25 |  | 给排水
26 | 200409001004 | 给水铸铁管道拆除 | 1.给水铸铁管道拆除 2.规格：DN75以内 | m | 237.6
27 | 200409001005 | UPVC排水管DN110拆除 | 1.品种：UPVC排水管拆除2.规格：DN110 | m | 237.6
28 | 200409001006 | UPVC排水管DN75拆除 | 1.品种：UPVC排水管拆除2.规格：DN75 | m | 105.6
29 | 200409002001 | 原水龙头拆除 | 1.类型：原墩布池水龙头、原节能水龙头2.材质3.型号、规格 | 个 | 429
30 | 200401004007 | PPRDN63给水管安装 | 1.安装部位：给水2.介质3.材质、规格：PPRDN63 4.连接形式：热熔5.压力试验及吹、洗设计要求 | m | 237.6
31 | 200401004008 | PPRDN25给水管安装 | 1.安装部位：给水2.介质3.材质、规格：PPRDN25 4.连接形式：热熔5.压力试验及吹、洗设计要求 | m | 396
32 | 200402001002 | PPRDN25给水阀门 | 1.类型：塑料阀门 2.材质：PPR 3.规格、压力等级：DN25 4.连接形式5.焊接方法6.接口方式及材质 | 个 | 66
33 | 200401004009 | UPVC排水管DN110安装 | 1.安装部位：排水 2.介质3.材质、规格：UPVC排水管DN110 4.连接形式5.压力试验及吹、洗设计要求 | m | 501.6
34 | 200401004010 | UPVC排水管DN75安装 | 1.安装部位：排水 2.介质3.材质、规格：UPVC排水管DN75 4.连接形式5.压力试验及吹、洗设计要求 | m | 115.5
35 | 200404001003 | 大号拖布池安装 | 1.材质2.规格、类型3.组装形式4.附件名称、数量 | 套 | 33
36 | 200404005001 | 304不锈钢洗漱池制作安装 | 1.材质：304不锈钢洗漱池 | m | 264
37 | 200402010001 | 水龙头安装（不计主材） | 1.类型：节水水龙头 2.规格、型号3.主材利旧或甲供 | 个 | 396
38 | 200402010002 | 拖布池水龙头安装 | 1.类型：拖布池水龙头 | 个 | 33
39 | 200404001004 | 不锈钢地漏安装 | 1.材质2.规格、类型3.组装形式4.附件名称、数量 | 套 | 33
40 |  | 采暖
41 | 200409004002 | 铸铁暖气片拆除 | 1.型号、规格：10片 | 组 | 33
42 | 200405002002 | 钢制散热器安装 | 1.种类：钢制散热器2.规格：10片一组 | 组 | 33
43 |  | 电气
44 | 200110010002 | 开关面板拆除 | 对拆除的弱电设备、器件均加以整理记录 | 套 | 33
45 | 200110009002 | 照明器具拆除 | 对拆除的内容做文字记载，载明原工艺、材料、做法等 | 套 | 33
46 | 200102010002 | 开关面板安装 | 1.名称2.型号3.规格4.接线端子材质、规格5.额定电流（A） | 个 | 33
47 | 200108001002 | LED防水吸顶灯 | 1.名称：LED防水吸顶灯 2.型号3.规格：500mm 4.类型 | 套 | 33

## 给排水-总价措施项目清单
总价措施项目清单
专业工程名称：房修给排水工程
序号 | 项目编码 | 项目名称 | 说明
1 | 200503001001 | 设备工程—安全文明施工措施费 | 现场文明施工、安全施工所需要的各项费用，和为达到环保部门要求所需要的环境保护费用，以及施工企业为进行建筑安装工程施工所必须搭设的生活和生产用的临时建筑物、构筑物和其他临时设施等的费用
2 | 200503005001 | 设备工程—竣工验收存档资料编制费 | 按城建档案管理规定，在竣工验收后，应提交的档案资料所发生的编制费用

## 卫生间、水房地下管道 土建-分部分项工程项目清单
分部分项工程项目清单
专业工程名称：房修土建工程-卫生间、水房地下管道
序号 | 项目编码 | 项目名称 | 说明 | 计量单位 | 工程量
1 |  | 卫生间、水房地下管道
2 |  | 卫生间
3 | 191701012001 | 混凝土垫层拆除 | 1.材料品种、规格：混凝土垫层 2.施工安全技术要求3.弃物运距：自行考虑 | m3 | 4.56
4 | 190101002001 | 挖管沟土方 | 1.土壤类别：人工挖一二类土2.挖土深度 | m3 | 42.64
5 | 190102001001 | 回填方 | 1.密实度要求2.填方材料品种：素土3.填方粒径要求4.填方来源、运距：挖出原土 | m3 | 42.64
6 | 191009001001 | 恢复混凝土垫层 | 1、垫层材料种类、厚度：预拌砼C20 | m3 | 4.56
7 |  | 水房
8 | 191701012002 | 混凝土垫层拆除 | 1.材料品种、规格：混凝土垫层 2.施工安全技术要求3.弃物运距：自行考虑 | m3 | 3.6
9 | 190101002002 | 挖管沟土方 | 1.土壤类别：人工挖一二类土2.挖土深度 | m3 | 33.6
10 | 190102001002 | 回填方 | 1.密实度要求2.填方材料品种：素土3.填方粒径要求4.填方来源、运距：挖出原土 | m3 | 33.6
11 | 191009001002 | 恢复混凝土垫层 | 1、垫层材料种类、厚度：预拌砼C20 | m3 | 3.6

## 卫生间、水房地下管道 土建-总价措施项目清单
总价措施项目清单
专业工程名称：房修土建工程-卫生间、水房地下管道
序号 | 项目编码 | 项目名称 | 说明
1 | 192104001001 | 土建工程—安全文明施工措施费 | 工程施工期间按照国家现行的环境保护、建筑施工安全、施工现场环境与卫生标准和有关规定，购置和更新施工安全防护用具及设施、改善安全生产条件和作业环境所需要的费用。（1）环境保护费：是指施工现场为达到环保部门要求所需要的各项费用。包括施工现场为保持工地清洁、控制扬尘、杜绝废弃物与材料运输中的遗洒、保证排水设施通畅、设置密闭式垃圾站、实现施工垃圾与生活垃圾分类存放等环保措施而发生的费用（2）文明施工费：是指施工现场文明施工所需要的各项费用。包括根据相关规定在施工现场设置企业标志、七牌一图、安全警示标志牌、施工现场围挡以及符合场容场貌、材料堆放、现场防火等要求采取相应措施所发生的费用（3）安全施工费：是指施工现场安全施工所需要的各项费用。包括根据相关规定设置“四口五临边”安全防护设施、现场物料提升架与卸料平台的安全防护设施、垂直交叉作业与高空作业安全防护设施、现场设置安防监控系统设施、现场机械设备（包括电动工具）的安全保护与作业场所和临时安全疏散通道的安全照明与警示设施等所发生的费用（4）临时设施费：是指施工企业为进行城市轨道交通工程施工所必须搭设的生活和生产用的临时建筑物、构筑物和其他临时设施的费用等。包括施工现场临时宿舍、文化福利及公用事业房屋与构筑物、仓库、办公室、加工厂、工地实验室以及规定范围内的道路、水、电、管线等临时设施和小型临时设施等的搭设、维修、拆除、周转或摊销等费用
2 | 192104011001 | 土建工程—竣工验收存档资料编制费 | 按城建档案管理规定，在竣工验收后，应提交的档案资料所发生的费用

## 卫生间、水房地下管道 给排水-分部分项工程项目清单
分部分项工程项目清单
专业工程名称：房修给排水工程-卫生间、水房地下管道
序号 | 项目编码 | 项目名称 | 说明 | 计量单位 | 工程量
1 |  | 卫生间、水房地下管道
2 |  | 卫生间
3 |  | 给排水
4 | 200409001001 | 给水铸铁管道拆除 | 1.给水铸铁管道拆除 2.镀锌给水管DN50拆除到室外阀门井 | m | 33.6
5 | 200409001002 | UPVC排水管DN150拆除 | 1.品种：UPVC排水管拆除2.规格：DN150 3.UPVCDN150排水管道拆除（到室外排污井） | m | 56
6 | 200409001003 | UPVC排水管DN110拆除 | 1.品种：UPVC排水管拆除2.规格：DN100 | m | 40.8
7 | 200401004001 | PPRDN50给水管安装 | 1.安装部位：给水2.介质3.材质、规格：DN50 4.连接形式5.压力试验及吹、洗设计要求 | m | 33.6
8 | 200401004002 | UPVC排水管DN150安装 | 1.安装部位：排水 2.介质3.材质、规格：UPVC排水管DN150 4.连接形式5.压力试验及吹、洗设计要求 | m | 56
9 | 200401004003 | UPVC排水管DN110安装 | 1.安装部位：排水 2.介质3.材质、规格：UPVC排水管DN110 4.连接形式5.压力试验及吹、洗设计要求 | m | 40.8
10 |  | 水房
11 |  | 给排水
12 | 200409001004 | 给水铸铁管道拆除 | 1.给水铸铁管道拆除 2.镀锌给水管DN50拆除到室外阀门井 | m | 12
13 | 200409001005 | UPVC排水管DN110拆除 | 1.品种：UPVC排水管拆除2.规格：DN110 3.UPVCDN110排水管道拆除（到室外排污井） | m | 14.4
14 | 200401004004 | PPRDN50给水管安装 | 1.安装部位：给水2.介质3.材质、规格：PPRDN50 4.连接形式：热熔5.压力试验及吹、洗设计要求 | m | 60
15 | 200401004005 | UPVC排水管DN110安装 | 1.安装部位：排水 2.介质3.材质、规格：UPVC排水管DN110 4.连接形式5.压力试验及吹、洗设计要求 | m | 56

## 卫生间、水房地下管道 给排水-总价措施项目清单
总价措施项目清单
专业工程名称：房修给排水工程-卫生间、水房地下管道
序号 | 项目编码 | 项目名称 | 说明
1 | 200503001001 | 设备工程—安全文明施工措施费 | 现场文明施工、安全施工所需要的各项费用，和为达到环保部门要求所需要的环境保护费用，以及施工企业为进行建筑安装工程施工所必须搭设的生活和生产用的临时建筑物、构筑物和其他临时设施等的费用
2 | 200503005001 | 设备工程—竣工验收存档资料编制费 | 按城建档案管理规定，在竣工验收后，应提交的档案资料所发生的编制费用